## Sheet1
SB15CRC30-4 Measurement Comparison SE vs. DATS for Driver 1 | [14 empty] | SB15CRC30-4 Measurement Summary SE vs. DATS -- Driver 1 Avg vs. Driver 2 Avg
| SoundEasy | [6 empty] | DATS | [7 empty] | SoundEasy |  | DATS
T/S | D1 M1 | D1 M2 | D1 M3 | D1 M4 | D1 M5 | D1 Avg | StDev | D1 M1 | D1 M2 | D1 M3 | D1 M4 | D1 M5 | D1 Avg | St. Dev | T/S | D1 Avg | D2 Avg | D1 Avg | D2 Avg
Fs (Hz) | 44.77 | 45.28 | 44.77 | 45.28 | 43.77 | 44.774 | 0.55138 | 46.43 | 50.47 | 45.76 | 49.8 | 45.09 | 47.51 | 2.195 | Fs (Hz) | 44.774 | 48.372 | 47.51 | 52.218 | 4.708 | 3.598
Re (Ohm) | 3.1 | 3.1 | 3.1 | 3.1 | 3.1 | 3.1 | 0 | 3.114 | 3.13 | 3.149 | 3.136 | 3.133 | 3.1324 | 0.011253 | Re (Ohm) | 3.1 | 3.1 | 3.1324 | 3.1356
Zs (Ohm) | 28.4 | 24.6 | 28.5 | 27.7 | 26.7 | 27.18 | 1.4414 | 27.67 | 26.01 | 27.54 | 28.84 | 26.37 | 27.286 | 1.0094 | Zs (Ohm) | 27.18 | 23.82 | 27.286 | 25.29
Qms | 3.7095 | 3.1863 | 3.7128 | 3.6777 | 3.3614 | 3.5295 | 0.21634 | 4.027 | 4.089 | 3.927 | 4.507 | 3.712 | 4.0524 | 0.26086 | Qms | 3.5295 | 3.522 | 4.0524 | 4.4456
Qes | 0.4544 | 0.4591 | 0.4539 | 0.4639 | 0.442 | 0.45466 | 0.007294 | 0.5106 | 0.5593 | 0.5072 | 0.5498 | 0.5003 | 0.52544 | 0.024186 | Qes | 0.45466 | 0.5265 | 0.52544 | 0.62904
Qts | 0.4048 | 0.4013 | 0.4045 | 0.4119 | 0.3906 | 0.40262 | 0.0069373 | 0.4531 | 0.492 | 0.4492 | 0.49 | 0.4409 | 0.46504 | 0.021569 | Qts | 0.40262 | 0.45786 | 0.46504 | 0.55104
Vas (L) | 13.87 | 13.56 | 13.31 | 14.12 | 13.36 | 13.644 | 0.30884 | 11.86 | 13.44 | 11.56 | 13.2 | 11.24 | 12.26 | 0.89066 | Vas (L) | 13.644 | 11.216 | 12.26 | 9.934
Le (mH) | 0.27 | 0.27 | 0.27 | 0.27 | 0.27 | 0.27 | 0 | 0.4087 | 0.4051 | 0.4099 | 0.4057 | 0.4073 | 0.40734 | 0.0017951 | Le (mH) | 0.27 | 0.262 | 0.40734 | 0.39102
N0 (%) | 0.187 | 0.188 | 0.18 | 0.193 | 0.173 | 0.1842 | 0.0069685 | 0.2217 | 0.2945 | 0.2082 | 0.2827 | 0.1963 | 0.24068 | 0.040117 | N0 (%) | 0.1842 | 0.165 | 0.24068 | 0.21536
SPL (1W/1m) | 84.93 | 84.93 | 84.75 | 85.06 | 84.59 | 84.852 | 0.164 | 85.86 | 86.79 | 85.28 | 86.61 | 85.03 | 85.914 | 0.6983 | SPL (1W/1m) | 84.852 | 84.37 | 85.914 | 85.398
Mms (g) | 10.28 | 10.28 | 10.71 | 9.87 | 11.16 | 10.46 | 0.43941 | 11.25 | 8.407 | 11.89 | 8.79 | 12.6 | 10.5874 | 1.6835 | Mms (g) | 10.46 | 10.902 | 10.5874 | 10.7336
Cms (mm/N) | - | - | - | - | - | - | - | 1.044 | 1.183 | 1.017 | 1.162 | 0.989 | 1.079 | 0.07858 | Cms (mm/N) | - | - | 1.079 | 0.8744
BL (T*m) | 4.44 | 4.44 | 4.54 | 4.33 | 4.64 | 4.478 | 0.10477 | 4.474 | 3.862 | 4.607 | 3.961 | 4.726 | 4.326 | 0.34911 | BL (T*m) | 4.478 | 4.414 | 4.326 | 4.1824
Kr | 0.097448 | 0.099369 | 0.099479 | 0.10124 | 0.095507 | 0.098609 | 0.001961 | 1.719 | 1.707 | 1.725 | 1.716 | 1.708 | 1.715 | 0.0067823 | Kr | 0.098609 | 0.067226 | 1.715 | 1.6182
Xr | 0.28646 | 0.28488 | 0.28536 | 0.28324 | 0.28867 | 0.28572 | 0.0018032 | 0.09635 | 0.09703 | 0.09668 | 0.09668 | 0.09718 | 0.096784 | 0.00029234 | Xr | 0.28572 | 0.32122 | 0.096784 | 0.10184
Ki | 3.9e-05 | 3.9e-05 | 4e-05 | 4e-05 | 3.9e-05 | 3.94e-05 | 4.899e-07 | 5.61e-05 | 5.71e-05 | 5.77e-05 | 5.75e-05 | 5.77e-05 | 5.722e-05 | 6.0133e-07 | Ki | 3.94e-05 | 2.8e-05 | 5.722e-05 | 8.19e-05
Xi | 0.94938 | 0.94971 | 0.95015 | 0.94823 | 0.95243 | 0.94998 | 0.0013793 | 0.9737 | 0.9725 | 0.9718 | 0.9718 | 0.9717 | 0.9723 | 0.00075631 | Xi | 0.94998 | 0.80958 | 0.9723 | 0.94664
Notes | Piston Dia = 107mm, added mass = 13g | [6 empty] | Piston Dia = 107mm, added mass = 13g | [7 empty] | Piston Dia = 107mm, added mass = 13g
SB15CRC30-4 Measurement Comparison SE vs. DATS for Driver 2
| SoundEasy | [6 empty] | DATS
T/S | D2 M1 | D2 M2 | D2 M3 | D2 M4 | D2 M5 | D2 Avg | St. Dev | D2 M1 | D2 M2 | D2 M3 | D2 M4 | D2 M5 | D2 Avg | St. Dev
Fs (Hz) | 48.48 | 47.93 | 49.59 | 47.93 | 47.93 | 48.372 | 0.64518 | 53.83 | 49.8 | 53.16 | 53.83 | 50.47 | 52.218 | 1.7313
Re (Ohm) | 3.1 | 3.1 | 3.1 | 3.1 | 3.1 | 3.1 | 0 | 3.112 | 3.131 | 3.149 | 3.144 | 3.142 | 3.1356 | 0.013185
Zs (Ohm) | 25.7 | 23.5 | 24.8 | 22.9 | 22.2 | 23.82 | 1.2703 | 25.66 | 24.86 | 25.93 | 24.89 | 25.11 | 25.29 | 0.42984
Qms | 3.8388 | 3.4439 | 3.7766 | 3.3327 | 3.218 | 3.522 | 0.24476 | 4.676 | 4.153 | 4.653 | 4.515 | 4.231 | 4.4456 | 0.21568
Qes | 0.5254 | 0.5237 | 0.5394 | 0.521 | 0.523 | 0.5265 | 0.0066024 | 0.6454 | 0.5985 | 0.6432 | 0.653 | 0.6051 | 0.62904 | 0.022575
Qts | 0.4622 | 0.4546 | 0.472 | 0.4506 | 0.4499 | 0.45786 | 0.0083123 | 0.5671 | 0.5231 | 0.5651 | 0.5705 | 0.5294 | 0.55104 | 0.020412
Vas (L) | 10.89 | 11.14 | 11.77 | 11.14 | 11.14 | 11.216 | 0.29343 | 10.44 | 9.152 | 10.25 | 10.44 | 9.388 | 9.934 | 0.55165
Le (mH) | 0.26 | 0.26 | 0.26 | 0.27 | 0.26 | 0.262 | 0.004 | 0.3935 | 0.3913 | 0.3902 | 0.3913 | 0.3888 | 0.39102 | 0.0015432
N0 (%) | 0.162 | 0.16 | 0.182 | 0.161 | 0.16 | 0.165 | 0.0085323 | 0.2406 | 0.18 | 0.2282 | 0.2378 | 0.1902 | 0.21536 | 0.025254
SPL (1W/1m) | 84.28 | 84.25 | 84.8 | 84.27 | 84.25 | 84.37 | 0.21531 | 85.91 | 84.65 | 85.68 | 85.86 | 84.89 | 85.398 | 0.52396
Mms (g) | 11.16 | 11.16 | 9.87 | 11.16 | 11.16 | 10.902 | 0.516 | 9.51 | 12.68 | 9.938 | 9.51 | 12.03 | 10.7336 | 1.3488
Cms (mm/N) | - | - | - | - | - | - | - | 0.919 | 0.806 | 0.902 | 0.919 | 0.826 | 0.8744 | 0.0485
BL (T*m) | 4.48 | 4.46 | 4.2 | 4.47 | 4.46 | 4.414 | 0.10726 | 3.938 | 4.556 | 4.031 | 3.936 | 4.451 | 4.1824 | 0.26649
Kr | 0.066635 | 0.067615 | 0.067367 | 0.066471 | 0.068041 | 0.067226 | 0.00059241 | 1.62 | 1.607 | 1.621 | 1.623 | 1.62 | 1.6182 | 0.0057061
Xr | 0.32194 | 0.32052 | 0.32086 | 0.32244 | 0.32032 | 0.32122 | 0.00083084 | 0.1015 | 0.1024 | 0.1019 | 0.1018 | 0.1016 | 0.10184 | 0.00031369
Ki | 2.8e-05 | 2.8e-05 | 2.8e-05 | 2.8e-05 | 2.8e-05 | 2.8e-05 | 3.3881e-21 | 8.08e-05 | 8.22e-05 | 8.22e-05 | 8.27e-05 | 8.16e-05 | 8.19e-05 | 6.5115e-07
Xi | 0.98902 | 0.98669 | 0.98659 | 0.098866 | 0.98674 | 0.80958 | 0.35536 | 0.9473 | 0.9466 | 0.9465 | 0.9462 | 0.9466 | 0.94664 | 0.00036111
Notes | Piston Dia = 107mm, added mass = 13g | [6 empty] | Piston Dia = 107mm, added mass = 13g